## NYLON PESCA
|  | Densitat Nylon |  | 1150 | kg/m3
Secció (m2) | Diàmetre (mm) | Longitud (m) | Pes (gr) | Tracció (kg)
7.854e-09 | 0.1 | 200 | 1.8064 | 0.8
1.131e-08 | 0.12 | 200 | 2.6012 | 1.1
1.7671e-08 | 0.15 | 200 | 4.0644 | 1.6
2.5447e-08 | 0.18 | 200 | 5.8528 | 2.2
3.1416e-08 | 0.2 | 200 | 7.2257 | 2.8
3.8013e-08 | 0.22 | 200 | 8.7431 | 3.2
4.9087e-08 | 0.25 | 200 | 11.2901 | 4.1
7.0686e-08 | 0.3 | 200 | 16.2578 | 5.8
9.6211e-08 | 0.35 | 200 | 22.1286 | 7.9
1.2566e-07 | 0.4 | 200 | 28.9027 | 10
1.5904e-07 | 0.45 | 200 | 36.58 | 12
1.9635e-07 | 0.5 | 200 | 45.1605 | 15
2.8274e-07 | 0.6 | 200 | 65.0311 | 21